## Flash
HEX
target MCU flash (KB) | 128 | 20000
MCU flash page size (Bytes) | 2048 | 800
LDROM size (KB) | 4
target to place LDROM in APROM (KB) | 8 | 2000
target data flash size (KB) | 4
|  | start | size (KB) | HEX
LDROM in APROM start address |  | 1D000 | 8 | 2000
application in APROM start address |  | 0x00 | 116 | 1D000
checksum address |  | 1CFFC | APROM size last 4 bytes
data flash start address |  | 1F000
LDROM in APROM start address
data flash start address
LDROM
application code
checksum

## Flash IAP
HEX
target MCU flash (KB) | 128 | 20000
MCU flash page size (Bytes) | 512 | 200
LDROM size (KB) | 0
target to place LDROM in APROM (KB) | 18 | 4800
target data flash size (KB) | 0
|  | start | size (KB) | HEX
bootloader in APROM start address |  | 0x00 | 18 | 4800
application in APROM start address |  | 4800 | 110 | 1B800
checksum address * |  | 1FFFC | APROM size last 4 bytes
*sreord use binary to generate checksum , and binary don’t have addreess
data flash start address |  | 20000
LDROM in APROM start address
data flash start address
application code
checksum